## Arkusz1
| Zał. Nr 2 do ogłoszenia |  | Specyfikacja dostaw
Lp. | Nazwa | Wymiar w mm | Opis | Podłączenia | Ilość | Cena brutto | Wartośc brutto
|  | S x G x H |  | zasilanie / moc
1 | Bemar jezdny z zestawem pojemników 3xGN 1/1 i niezależnym sterowaniem | 1205 x 600 x 850 | Bemar wodny 3 komory wykonany ze stali nierdzewnej , niezależne sterowanie temperatury w komorach, zawory spustowe, maksymalna pojemność pojemników GN 1/1 200 mm , dwa skrętne kółka , pojemniki GN z uchwytami : 2 szt GN 1/1 200 i 2 szt GN 1/2 200, pokrywy z wycięciem na uchwyty i łyżkę : 2 szt do GN 1/1 i 2 szt do GN 1/2 . | prąd 230 V / 2,55 kW | 1
2 | Kociołek, podgrzewacz elektryczny do zup 10 l | średnica- 330, wysokość-360 | Wyposażony w pokrywę z zawiasem i wycięciem na łyżkę obudowa ze stali malowanej grzałka z termostatem , pojemność 10 l | prąd 230 V / 0,435 kW | 1
3 | Witryna chłodnicza 600 l, z drzwiami przeszklonymi | 693 x 726 x2062 | Wewnętrzne oświetlenie ledowe. Wymuszony obieg powietrza. Czynnik chłodniczy R-404A bez zawartości chlorofluorowęglowodorów. Agregat na dole urządzenia. Temperatura pracy: -2°C do +8°C, przy temperaturze w pomieszczeniu 38°C. Elektroniczna regulacja temperatury i rozmrażania z wyświetlaczem. Podświetlany wyłącznik główny szafy | prąd 230V/0,368 kW | 1
4 | Waga kuchenna elektroniczna z legalizacją 10 kg | 1278 x 317 x 141 | Waga kuchenna, wodoodporna z legalizacją 10 kg. - Zasilanie bateryjne pozwala na pracę w każdych warunkach - Wyposażona jest w szalkę ze stali nierdzewnej, zasilacz oraz komplet baterii - Wbudowane 2 duże wyświetlacze LCD - 5 cyfr (25mm) - Zasilanie: baterie (6 x R20,-1,5V), zasilacz AC 230V/DC 9V - Czas pracy baterii: baterie alkaliczne: ok. 1000 godz., baterie standardowe ok. 500 godz. - Temperatura otoczenia pracy: -10°C do +40°C - Wymiary szalki: 247x195 mm - Waga: 3,7 kg | zasilacz 230V | 1
5 | Stół chłodniczy 1 drzwi oraz 2 szuflady linia 600 pojemność 255 l | 1492 x 600 x 850 | Rant tylny o wys. 10 cm. Otwierana frontowa osłona z panelem sterującym. Szuflady z perforowanej stali nierdzewnej AISI-304 (18/10). 1 drzwi (D) = 2 szuflady (H). Demontowana, wentylowana, wydajna sprężarka. Czynnik chłodniczy R-134, bez zawartości chlorofluorowęglowodorów. Obieg wymuszony. Temperatura pracy: od -2°C do +8°C, przy temperaturze w pomieszczeniu 38°C. W wyposażeniu: 1 półka na każde drzwi. | prąd 230 V / 0,368 kW | 1
6 | Stół przyściennyz dwoma półkami | 1100 x 700 x 850 | wykonany ze stali nierdzewnej , spawany, rant tylny |  | 1
7 | Piec konwekcyjno-parowy 7 xGN 1/1 z podstawą oraz okapem z kondensatorem pary | 750 x 773 x 843 podstawa 740x550x677 | pojemność: 7xGN1/1 system myjący Rotor.KLEAN odległość między półkami 67 mm oświetlenie LED zestaw podłączeniowy w komplecie drzwi otwierane od lewej do prawej strony ( klamka z lewej strony) | prąd 400 V /9,9 kW | 1
8 | Zmiękczacz automatyczny wody | 230 x 350 x 490 | – Elektroniczna głowica sterująca – Proces regeneracji odbywa się automatycznie co wybraną ilość dni o zaprogramowanej godzinie. – Podczas regeneracji twarda woda jest niedostępna. – Wyświetlacz LCD – Wydajność dla 10°dH – 1350 – Ilość złoża 4,5 l – Maks. temperatura wody 40°C – Średnica przyłącza 3/4 – ciśnienie robocze: 1,5/6 bar – Zużycie regeneranta (kg/regen) (kg) 0,7 – Natężenie przepływu min-nom/max(l/min) 0-20*/35* | prąd 230 V | 1
9 | Szafa magazynowa z drzwiami otwieranymi | 900 x 600 x 1800 | wykonana ze stali nierdzewnej , spawana, dwie przestawne półki, Podwójne drzwi na górze i dole szafki |  | 1
10 | Szafa mroźnicza 600 l | 693 x 726 x 2067 | Wymuszony obieg powietrza. Czynnik chłodniczy R-404 A. Bez zawartości chlorofluorowtglowodorów. Temperatura pracy: -18°C do -22°C, przy temperaturze w pomieszczeniu 38°C. Elektroniczna regulacja temperatury i rozmrażania z wyświetlaczem. Podświetlany wyłącznik główny. Agregat na dole urządzenia. | prąd 230V/0,69kW | 1
11 | Bateria gastronomiczna ze spryskiwaczem | Wys ok. 1110 | Bateria jednootworowa, sztorcowa. Cechy produktu – prysznic odporny na przepływ wody pod dużym ciśnieniem, – osłona prysznica wykonana z tworzywa sztucznego, – regulowany wspornik kolumnowy, – uchwyt ścienny z możliwością skrócenia, – wężyki z końcówką 1/2’‘, – otwór w zlewie 3/4’‘, – wysięg wylewki 280 mm. |  | 1
12 | Zmywarka gastronomoczna z modułem sterującym | 590 x 600 x 850 | • Komora myjąca tłoczona z zaokrąglonymi narożnikami ułatwiającymi czyszczenie • obudowa i komora wykonane ze stali nierdzewnej • Pochyły „anty-kapiący” sufit komory myjącej • Dwuwarstwowe drzwi • Jednowarstwowa obudowa • Wbudowany dozownik nabłyszczacza i dodatkowo dozownik detergentu • Wbudowany mikrowyłącznik drzwi • Moc bojlera 4,5 kW, moc wanny 2,7 kW • System Thermostop – gwarantuje wyparzanie w temp. +85°C • Wbudowany mikrowyłącznik drzwi . dwa programy mycia, filtry powierzchniowe Standardowe kosze: – kosz na talerze 500×500x(H)105 mm – 1 szt., – kosz uniwersalny 500×500x(H)105 mm – 1 szt., – koszyk na sztućce 120x(H)120 mm– 1 szt. | Prąd 400 V/5,15 kW | 1
13 | Podstawa pod zmywarkę | 575 x 520 x 500 | Podstawa z dwoma parami prowadnic na kosze 500x500x105 |  | 1
14 | Zmiękczacz automatyczny wody | 230 x 350 x 490 | – Elektroniczna głowica sterująca – Proces regeneracji odbywa się automatycznie co wybraną ilość dni o zaprogramowanej godzinie. – Podczas regeneracji twarda woda jest niedostępna. – Wyświetlacz LCD – Wydajność dla 10°dH – 1350 – Ilość złoża 4,5 l – Maks. temperatura wody 40°C – Średnica przyłącza 3/4 – ciśnienie robocze: 1,5/6 bar – Zużycie regeneranta (kg/regen) (kg) 0,7 – Natężenie przepływu min-nom/max(l/min) 0-20*/35* | prąd 230 V | 1
15 | Stół chłodniczy 2 drzwi oraz 2 szuflady linia 700 | 1800 x 700 x 850 | Szuflady z perforowanej stali nierdzewnej, mogące pomieścić GN 1/1. 2 drzwi (D) oraz 2 szuflady (H). Temperatura pracy: -2°C do +8°C, przy temperaturze w pomieszczeniu 43°C. Klasa klimatyczna 5. Pojemnośc 407 l | prąd 230 V/ 0,368 kW | 1
16 | Stół ze zlewem 1-komorowym z półką | 700 x 700 x 850 | wykonany ze stali nierdzewnej , spawany, otwór na środku komory fi 33 mm , rant tylny, komora o wymiarach 500x500x250 mm |  | 1
17 | Stół z szaką drzwi suwane i blokiem 3-ch szuflad z P-str | 1800 x 700 x 850 | wykonany ze stali nierdzewnej , spawany, głębokość szuflad d=150 mm, rant tylny |  | 1
18 | Kocioł warzelny gazowy 80 l | 800 x 700 x 900 | Gazowy kocioł warzelny 700.BGK-80 o pojemności 80 l wyposażony jest w przyłącze ciepłej oraz zimnej wody. Automatyczny system kontroli i regulowania ciśnienia, a także poziomu wody w przestrzeni między zbiornikowej sprawia, że to urządzenie spełnia wszystkie wymogi bezpieczeństwa w krajach Unii Europejskiej. Dzięki płynnej regulacji mocy sterowanie intensywnością gotowania pozwala tym samym na dużą oszczędność energii. Natomiast 1,5 calowy zawór spustowy umożliwia łatwe opróżnianie zawartości zbiornika.System grzania: pośredni, palnik z zabezpieczeniem przeciwwypływowym, palnik pilotujący Płomień oszczędnościowy 25% maksymalnego zużycia gazu | Gaz G 20 moc 16 kW | 1
19 | Szafa chłodnicza 600 l | 693 x 726 x 2067 | Wewnętrzne oświetlenie ledowe. Wymuszony obieg powietrza. Czynnik chłodniczy R-404A bez zawartości chlorofluorowęglowodorów. Agregat na dole urządzenia. Temperatura pracy: -2°C do +8°C, przy temperaturze w pomieszczeniu 38°C. Elektroniczna regulacja temperatury i rozmrażania z wyświetlaczem. Podświetlany wyłącznik główny | prąd 230V/0,368kW | 1
20 | Taboret gazowy pojedynczy | 580 x580 x 380 | konstrukcja wykonana ze stali nierdzewnej wyposażony w palnik 9kW (dwukoronowy) płomień pilotowy palników zabezpieczenie przeciwwypływowe redukcja mocy palników do 1/3 (płomień oszczędnościowy) przystosowany do dużych garnków od 50 do 100l | gaz G 20 moc 9 kW | 1
21 | Kuchnia gazowa 4 palniki z piekarnikiem elektrycznym, drzwi przeszklone | 800 x 700 x 850 | Moc palników: 2x4,5kW+2x7,5kW=24,0kW. Moc piekarnika: 6,5kW , napięcie zasilania: 3NPE 230/400V 50Hz. Przyłącze gazu: R ½”. Wymiary komory pikarnika: 695x550x310 [GN 2/1] Pikarnik grzanie: góra, dół, góra-dół. Zakres temperatur: płynna regulacja od 50oC do 250oC Palnik z zabezpieczeniem przeciwwypływowym Palnik pilotujący Energooszczędne palniki (płomień oszczędnościowy 25% maksymalnego zużycia gazu) Palnik 7,5 kW- palnik dwukoronowy | gaz G 20 moc 9 kW | 1
22 | Stół odstawczy z półką i 2-ma szufladami podblatowymi | 1200 x 600 x 850 | wykonany ze stali nierdzewnej , spawany, rant tylny |  | 1
23 | Okap przyścienny z filtrami oświetleniem i dwoma wentylatorami | 3200 x 1000 | Wykonany ze stali nierdzewnej. Okap przyścoenny prosty z filtrami, oświetleniem halogenowym oraz wentylatory o wydajności 1250 m3/h, dwa króćce fi 200 mm |  | 1
24 | Stół przyścienny z szafką i blokiem 3-ch szuflad z P-str | 1300 x 700 x 850 | wykonany ze stali nierdzewnej , spawany, rant tylny, głębokość szuflad d-150mm, drzwi suwane |  | 1
25 | Stół z basenem 1 komorowym głębokość komory 300 mm | 900 x 700 x 850 | wykonany ze stali nierdzewnej , spawany, rant tylny, otwór pod baterię na środku komory fi 33 mm |  | 1
26 | Regał chromowany 5 półkowy | 1220 x 610 x1800 | wykonany ze stali chromowanej, mocowaniw półek z regulowaną wysokością, udźwig jednej półki regału do 200 kg |  | 1
27 | Natrysk z mieszaczem SEMI PRO Echtermann | wys ok. 410 mm | natrysk obrotowy 360˚ - chromowana stalowa sprężyna z podparciem - wąż w oplocie stalowym - głowice ceramiczne - natężenie przepływu wody ok. 23 l/min przy ciśnieniu 3 barów. |  | 1
28 | Stół przyścienny z półką i zlewem 1-komorowym z P-str | 1100 x 600 x 850 | wykonany ze stali nierdzewnej , spawany, otwór na środku komory fi 33 mm , rant tylny, komora o wymiarach 400x400x250 mm |  | 1
29 | Stół przyścienny z szafką z drzwiami suwanymi | 1300 x 700 x 850 | wykonany ze stali nierdzewnej , spawany, rant tylny, przestawna półka |  | 1
30 | Stół przyściennyz szafką i blokiem 2-ch szuflad z P-str | 1400 x 600 x 850 | wykonany ze stali nierdzewnej , spawany, rant tylny, głębokość szuflad d-200mm, drzwi suwane |  | 1
31 | Wózek jezdny kelnerski trzypółkowy | 900 x 600 x 950 | konstrukcja spawana , półki z przetłoczeniem, skrętne kółka, w wymiarze wózka uwzględniono zewnętrzny rozmiar wózka po obrysie |  | 1
32 | Mikser spiralny z podnoszoną dzieżą | 385 x 670 x 725 | – Obudowa wykonana z wysokiej jakości stali lakierowanej na biało – Dzieża, pokrywa, spirala wykonane ze stali nierdzewnej 18/10 – Unoszona głowica – Pojemność dzieży: 21,3 litry = 17kg ciasta – Wydajność: 56kg/h – Wymiary dzieży: średnica 360mm, wysokość 210mm – Wbudowany timer – Posiada 4 kółka, w tym 2 z hamulcami – Waga: 73kg | prąd 400V/075kW | 1
33 | Stół centralny jezdny z 2 półkami | 1500 x 600 x 850 | wykonany ze stali nierdzewnej , spawany, 4 kółka |  | 1
34 | Szatkownica CL-50 | 300 x 350 x 555 | •asynchroniczny silnik •magnetyczny system bezpieczeństwa i hamulec silnikowy •automatyczny start po zamknięciu popychacza •malowana komora robocza i pokrywa •blok silnika z poliwęglanu •szerokie zastosowanie dzięki możliwości krojenia w plastry, wiórki, słupki, kostkę oraz frytki •dwa otwory wsadowe 139 cm², Ø 58 mm prędkość obrotów 375 obr/min | prąd 230V/0,55kW | 1
35 | Wilk do mięsa | 545 x 255 x 400 | • gardziel, ślimak, nóż i sitko wykonane ze stali nierdzewnej • wyposażony w nóż samoostrzący • bardzo wysoka funkcjonalność poprzez zastosowanie zdejmowanej gardzieli z zestawem tnącym •zestaw trzech rodzajów sitek o grubości oczek 4,5mm; 6mm lub 8mm • łatwy w utrzymaniu czystości • niezawodna i wyciszona przekładnia zębata pracująca w kąpieli olejowej (bardzo cicha) • przeznaczony do pracy przerywanej, przy pełnym obciążeniu | prąd 230V/0,90kW | 1
36 | Wałkownica | 645 x 360 x 340 | – jedna para wałków, elektryczny przycisk nożny – regulacja grubości ciasta i średnicy od 26 – 45cm – osłona wałka – waga: 27kg – wsad 0,21 0,70 kg | prąd 230V/0,37kW | 1
37 | Garnek wysoki 50 l z pokrywką | średnica 400 mm wysokość 400 mm | Garnek wykonany ze stali nierdzewnej – Konstrukcja dna typu „sandwich” (stal nierdzewna/aluminium – 4,0mm /stal nierdzewna 18/0 – 0,8mm) łączy w sobie właściwości aluminium w zakresie rozprowadzania ciepła z trwałością i właściwościami magnetycznymi stali nierdzewnej – Powierzchnia zewnętrzna satynowana z polerowanym rantem – Grubość ścianki 0,8 mm – Nienagrzewające się uchwyty ze stali mocowane przy pomocy nitów – Pokrywka ze stali nierdzewnej z otworem do uwalniania pary |  | 1
38 | Kuchenka indukcyjna | 325 x 425 x 100 | automatyczna detekcja garnków i dostosowanie powierzchni grzewczej do wielkości garnka (2 strefy) 3 poziomy szybkiego ustawienia w zależności od trybu pracy: 1/10/20 dla trybu moc lub 50/140/240 dla trybu temperatura, 0 poziomów pracy dla trybu moc i temperatura (od 1 do 20), możliwość pracy z timerem 001 - 479 min. - ustawiane co 1 min., obudowa wykonana ze stali nierdzewnej, średnica dna stosowanych naczyń Ø 120 - Ø 260 zabezpieczenie przed przegrzaniem, stosować naczynia przeznaczone do kuchni indukcyjnych, ceramiczna płyta robocza praca z zadaną temperaturą 50-240°C (regulacja skokowa co 10°C),praca ze stałą mocą 10-20 poziom (1-9 praca impulsowa) regulowana skokowo, wymiary płyty szklanej 273 x 275 mm szklany dotykowy panel sterujący z wydzielonym timerem | prąd 230V/3,5kW | 1
39 | Hokery wysokie barowe z oparciem na 4-ch nogach TIZIANO | 430 x 470 x 1100 wysokość siedliska 755 mm | rama hokera metalowa-chromowana, siedlisko okrągłe miękkie tapicerowane skajem (100% poliester pokryty warstwą PVC), kolor skaju rudo-brązowy V-49, szkielet sidliska wykonany z płyty kompozytowej, dekoracyjny wzór na oparciu, wygodny podnóżek |  | 10
40 | Syfon do bitej śmietany pojemność 1 litr oraz 50 szt naboi do syfonu | średnica 98 mm wysokość 330 mm | – Wykonany ze stali nierdzewnej, – 2 końcówki ze stali nierdzewnej i 1 z polipropylenu oraz szczoteczka w zestawie, |  | 1
41 | Szafka wisząca drzwi suwane | 1600 x 300 x600 | wykonana ze stali nierdzewnej , spawana, przestawna półka |  | 1
42 | Regał chromowany 5 półkowy | 1825 x6 10 x 1800 | wykonany ze stali chromowanej, mocowaniw półek z regulowaną wysokością, udźwig jednej półki regału do 200 kg |  | 1
43 | Szafa chłodnicza 700 l | 740 x 830 x 2000 | temperatura -2 do + 8 st C nowoczesna technologia cichy agregat obudowa i wnętrze wykonane ze stali nierdzewnej elektroniczny sterownik z wyświetlaczem temperatury automatyczne odszranianie/rozmrażanie automatyczne odparowanie skroplin izolacja z pianki poliuretanowej grubość korpusu izolowanego 70 mm regulowane nóżki ze stali nierdzewnej 3 półki GN 2/1 z kompletem prowadnic samodomykające się drzwi z zamkiem na klucz uchwyt drzwi profilowany z blachy nierdzewnej wymiary półek WxD: 530x650 mm wentylowany parownik Pojemność netto 589 l czynnik roboczy R404a 400g | prąd 230V/0,33kW | 1
44 | Szafa mroźnicza 700 l | 740 x 830 x 2000 | nowoczesna technologia cichy agregat obudowa i wnętrze wykonane ze stali nierdzewnej elektroniczny sterownik z wyświetlaczem temperatury automatyczne odszranianie/rozmrażanie automatyczne odparowanie skroplin izolacja z pianki poliuretanowej grubość korpusu izolowanego 70 mm regulowane nóżki ze stali nierdzewnej 3 półki GN 2/1 z kompletem prowadnic samodomykające się drzwi z zamkiem na klucz uchwyt drzwi profilowany z blachy nierdzewnej wymiary półek WxD: 530x650 mm wentylowany parownik Pojemność netto 589 l czynnik roboczy R404a 400g | prąd 230V/0,56kW | 1
45 | Szafa porządkowa z umywalką | 500 x 500 x2000 | wykonana ze stali nierdzewnej , spawana, komora umywalki zabudowana z 3-ch stron, wymiary komory 320x300x150 mm otwory wentylacyjne, przestawna półka |  | 1
46 | Regał chromowany 5 półkowy | 1825 x6 10 x 1800 | wykonany ze stali chromowanej, mocowaniw półek z regulowaną wysokością, udźwig jednej półki regału do 200 kg |  | 1
47 | Szafa na butlę gazową | 800 x 700 x 850 | Szafka specjalistyczna wykonana ze stali nierdzewnej na butlę gazowa, spawana, drzwi otwierane, rant tylny |  | 1
48 | Lodówka podblatowa do jajek | 1825 x6 10 x 1800 | Przystosowana do pracy w temperaturze otoczenia +25 C. Bezobsługowe usuwanie skroplin powstających w czasie rozmrażania (odparowanie). Izolacja poliuretanowa 35 mm. Grawitacyjny system chłodzenia. Uszczelka drzwi z wkładem magnetycznym. Z przodu 2 regulowane stopki i 2 kółka w tylnej części korpusu ułatwiające wsunięcie lodówki pod blat i wypoziomowanie. Drzwi lodówki wyposażone są w zamek. Drzwi otwierane na lewą stronę Materiał wykonanie: stal nierdzewna. | prąd 230 V/0,2 kW | 1
49 | Stół ze zlewem 1 komorowym, półką i miejscem na lodówkę z L-str. | 1700 x 600 x 850 | wykonany ze stali nierdzewnej , spawany, otwór na środku komory fi 33 mm , rant tylny, komora o wymiarach 400x400x250 mm |  | 1
50 | Naświetlacz do jaj | 360 x 530 x 245 | urządzenie z lampami UV do powierzchniowej dezynfekcji jaj i noży, można dezynfekować jednorazowo 30 sztuk jaj lub 17 sztuk noży o wymiarch długości 320mm i wysokości 40 mm w cyklu naświetlania ginie do 100% bakterii Salmonella, E.Coli, ziarenkowców, laseczek tlenowych, pałeczek okrężnicy i grzybów z powierzchni skorupki, czas naświetlania (sterylizacji): 150 sekund, automatyczne wyłączenie lamp przy otwartej szufladzie kratka ze stali chromowanej, wykonany ze stali nierdzewnej | prąd 230 V/ 0,077 kW | 1
51 | Garnki z pokrywkami zestaw minimum 13 sztuk , | pojemności od 1,5 do 37 l | Stal chromowo niklowa 18/10 kwasoodporna, minimalna grubość ścianek 1 mm. powierzchnia zewnętrzna satynowa z polerowanym rantem. Wielowarstwowe dno typu “sandwich” formowane w technologii impact bonding , minimalna grubość dna 6 mm. Pokrywka z stali nierdzewnej 18/10 minimum 1mm grubości posiadająca otwory do odprowadzania pary. Uchwyty ergonomiczne nienagrzewające się przytwierdzone wielopunktowo. Możliwość użytkowania we wszystkich typach kuchni, również indukcyjnych.Pojemnośći w litrach : (1.5), (2), (3), (4), (4.8), (6), (7), (7.5), (10), (12), (15), (23.5), (37), | - | 1
52 | Rondle bez pokrywki | pojemnośc 3,2 l | Stal nierdzewna 18/10, Dno typu “sandwich” grubość scianek minimum 1mm Długi niewypełniony uchwyt ze stali nierdzewnej Powierzchnia zewnętrzna satynowana z polerowanym rantem Masywne, wielopunktowo przytwierdzone do powierzchni garnka uchwyty, które nie nagrzewają się Wielowarstwowe dno typu “sandwich” (stal nierdzewna/aluminium/stal magnetyczna) łączy w sobie właściwości aluminium w zakresie rozprowadzania ciepła z trwałością i właściwościami magnetycznymi stali nierdzewnej Możliwość użytkowania we wszystkich typach kuchni, również indukcyjnych. Możliwość mycia w zmywarkach |  | 2
53 | Patelnie zestaw ( min 10 sztuk ) | średnica od 20 cm do 30 cm | 4 sztuki po 30 cm. 2 sztuki po 28 cm. 2 sztuki po 24 cm, oraz 2 po 20 cm Masywna patelnia z unikalną, chropowatą powłoką antyadhezyjną. Potrawy przygotowywane na powierzchni imitującej nieoszlifowany naturalny kamień są równomiernie wypieczone, nie przypalają się, dzięki czemu potrawy zachowują swój naturalny smak i soczystość. Odpowiednia do wszystkich rodzajów kuchenek - elektrycznych, gazowych, szklano–ceramicznych oraz indukcyjnych. Można myć w zmywarce. Gwarancja 5– letnia. |  | 1
54 | Chochle zestaw (5 sztuk ) | pojemnośc od 0,125 do 1 litra | Pojemnośći: 0,125litra, 0,25 litra, 0,5 litra, 0,75 litra oraz 1 litr Pozbawiona spawów i zagięć, Wykonana z jednego kawałka stali, spełnia normy higieny HACCP, Wykonana z wysokiej jakości stali nierdzewnej, Wywinięty brzeg zapobiega kapaniu, Grubość uchwytu 4mm, Można myć w zmywarkach. |  | 1
55 | Dzbanek z miarką | średnica 140mm wysokośc 215 mm | Wykonane z polietylenu HDPE pojemnośc 2 litry Odporność termiczna < 100 °C |  | 1
56 | Rózga | długośc 300 mm | wykonana ze stali nierdzewnej, 8 -wrzecionowa twarde wrzeciona, można myć w zmywarkach. |  | 2
57 | Baterie do zlewozmywaków z wyciągana wylewką | długośc 305 mm | Głowica ceramiczna, obrotowy korpus baterii, minimalna długośc wyciągniętej wylewki 500mm przewody elestyczne w zestawie gwarantowane natężenie przepływu 23 litry / minuta przy ciśnieniu 3 barów |  | 2
58 | Termometr lodówkowy | 70mmx60mm | wykonany ze stali nierdzewnej zakres temperatur od -50 do 300 °C posiada specjalną zawieszkę oraz stopkę czytelna tarcza |  | 5
59 | Ostrzałka diamentowa | 310 mm | Ostrzałka diamentowa owalna |  | 1
60 | Noże kuchenne kute zestaw | długości ostrzy od 150mm do 200mm | 6 sztuk noży z ostrzem 200 mmm oraz 6 sztuk noża z ostrzem 150 mm wykonane z jednego kawałka bardzo twardej, kutej stali nierdzewnej 18/10 unikalna konstrukcja rękojeści z tworzywa uniemożliwia gromadzenie się resztek w miejscach łączenia z ostrzem bezpieczna wyprofilowana rękojeść można myć w zmywarkach |  | 1
61 | Nóź do obierania kuty | długość ostrza 90 mm | wykonane z jednego kawałka bardzo twardej, kutej stali nierdzewnej 18/10 unikalna konstrukcja rękojeści z tworzywa uniemożliwia gromadzenie się resztek w miejscach łączenia z ostrzem bezpieczna wyprofilowana rękojeść można myć w zmywarkach |  | 4
62 | Nóż kuchenny kuty | długość ostrza 250 mm | Specjalny stop stali chirurgicznej chromowo-molibdenowo-wanadowej X50CrMoV15, grubość 3,3 mm Higieniczna zgodna z HACCP konstrukcja rękojeści uniemożliwia gromadzenie się resztek w miejscach łączeń, Kuty na gorąco z jednego kawałka stali, |  | 2
63 | Nóż do filetowania kuty | długość ostrza 200 mm | Specjalny stop stali chirurgicznej chromowo-molibdenowo-wanadowej X50CrMoV15 grubośc2 mm Higieniczna zgodna z HACCP konstrukcja rękojeści uniemożliwia gromadzenie się resztek w miejscach łączeń, Kuty na gorąco z jednego kawałka stali, |  | 2
64 | Deski do krojenia | 500mmx300mmx12mm | – Wykonana z polietylenu HDPE – Zgodna z normami HACCP – miarka 0-40 cm |  | 6
65 | Szczypce uniwersalne z powłoka silikonowa oraz blokada | długość 240 mm | Wykonane ze stali chromowej Posiadają odporne na ciepło kleszcze pokryte silikonem Miękki uchwyt z blokadą |  | 2
66 | Szczypce do pieczeni | długość 240 mm | Wykonane ze stali chromowanej |  | 3
67 | Komplet tarcz do cl 50 |  | Zestaw 6 tarcz polski |  | 1
68 | Zestaw 7 pojemników GN 1/1 65mm oraz 7 blach GN 1/1 wypiekowych pokrytych silikonem | 530mm x 325mm | Pojemniki GN wykonane z wysokiej jakości stali nierdzewnej 18/10 grubość blachy 0,8 mm łagodne krawędzie pozwalające utrzymać czystość mogą być stosowane w piecach konwekcyjnych, lodówkach, bemarach i podgrzewaczach wytrzymują temperatury od -40°C do 300°C Blacha wypiekowa gastronomiczna o wymiarach GN 1/1, perforowana wyposażona w 4 ranty. Wykonana z aluminium, z pokryciem silikonowym, perforowana Średnica perforacji ca. 1,5 mm |  | 1
69 | Tace z poliwęglany zestaw | okrągłe 41 cm średnica prostokątne GN1/1 | 5 sztuk okrągłych o średnicy 41 cm oraz 5 sztuk prostokątnych o wymiarach 530mmx325 mm Antypoślizgowa powierzchnia na mokro i sucho Odporna na wstrząsy i złamania |  | 1
70 | Stołowy zestaw restauracyjny składający się z 120 sztuk: noże, łyżka stołowa widelec. 60 sztuk : łyżka do kawy oraz łyżka deserowa widelczyk deserowy |  | Stal nierdzewna 18/10 minimalna grubość 4 mm Długość: nuż 240 mm, łyżka stołowa 213 mm, widelec stołowy 213 mm, łyżeczka do kawy 117mm, łyżka deserowa 190 mm, widelec deserowy 170 mm Wzór - Zdjęcie poglądowe |  | 1
71 | Zestaw do przypraw 4 - elementowy | 130x185x110mm | Zestaw wykonany ze szkła oraz stali nierdzewnej. Satynowany |  | 10
72 | Koszyki na pieczywo | 225x65x150mm | Koszyki z polirattanu |  | 10
73 | ZESTAW naczyń porcelanowych ilości w opisie | Talerz płytki 24 cm talerz płytki 16 cm talerz głęboki 23 cm bulionówka 380 ml spodek do bulion. 17cm filiżanka 230 ml spodkiem waza3,2 litra cukiernica z pok. średnica 10 cm kubek 250 ml miska 23cm średnicy | po 120 sztuk : talerz łyżki , deserowy , głęboki , filiżanek z spodkami, kubków, bulionówki. 10 sztuk waz do zupy, 12 sztuk cukiernic 60 misek 5 lat gwarancji Porcelana charakteryzująca się ciepłą kremową barwą, pozbawioną wad wtapianych oraz solidną jakością szkliwa. Do produkcji porcelany zostały użyte wysokiej jakości materiały pozbawione toksycznych składników (np. ołowiu i kadmu). Idealna proporcja pomiędzy grubością a wagą porcelany gwarantuje, że jest ona przyjazna w użytkowaniu. Pogrubione brzegi chronią przed wyszczerbieniami i pozwalają na zastosowanie w piecach konwekcyjno-parowych czy kuchenkach mikrofalowych. Porcelana nadaje się do mycia w zmywarkach gastronomicznych. |  | 1
74 | Zestaw naczyń szklanych | Szkalnka do herbaty 280ml ø66mm H 127mm Szklanka do soku 400 ml ø83mm H 144 mm szklanka do latte 420 ml H 160 mm Dzbanek 1,3 litra wysokość 217 mm | Szkło hartowane o trzykrotnie większej odporności na rozbicie |  | 1
RAZEM WARTOŚĆ:
W ramach zamówienia wykonawca zobowiązany jest do dostarczenie, podłaczenia i uruchomienia przedmiotu zamówienia.
................................................................
(data i czytelny podpis wykonawcy)